## ANT_Miner_CtrlBoard_V1.2
Comment | Description | Designator | Footprint | Quantity
100nF | Capacitor | C1, C2, C3, C5, C7, C8, C10, C11, C12, C13, C15, C16, C21, C22, C23, C29, C30, C32, C33, C35, C36, C37, C39, C40, C41, C45, C47 | CC0603(1608) | 27
10nF/2KV | Capacitor | C4, C6 | 1812 | 2
4.7uF | Capacitor | C9, C14, C20, C24 | CC0603(1608) | 4
22uF/10V | Capacitor | C19, C27, C34 | CC1210(3225) | 3
22pF | Capacitor | C25, C26, C44, C46 | CC0603(1608) | 4
10uF/10V | Capacitor | C31 | CC1210(3225) | 1
22uF/6.3V | Capacitor | C42 | CC1210(3225) | 1
1N4148 | Diode | D3 | DIODE0805 | 1
600/100M | Inductor | L1, L2, L3 | INDC1608L | 3
Bell | Electrical Bell | LS1 | YR5025A | 1
Green | LED diode | AR, RUN, WIFI | LED0603(1608) | 3
Red | LED diode | PWR | LED0603(1608) | 1
MMBT3904 | NPN Transistor | Q1 | SOT23_L | 1
49.9ohm/1% | Resistor | R1, R2, R3, R6, R11, R12, R13, R14 | RR0603(1608) | 8
270 | Resistor | R4, R33 | RR0603(1608) | 2
NC | Resistor | R5, R26, R28 | RR0603(1608) | 3
75ohm/1% | Resistor | R7, R8, R9, R10 | RR0603(1608) | 4
10K | Resistor | R15, R18, R19 | RR0603(1608) | 3
2.43K/1% | Resistor | R16 | RR0603(1608) | 1
510 | Resistor | R17 | RR0603(1608) | 1
0 | Resistor | R20, R23, R31 | RR0603(1608) | 3
1M | Resistor | R21 | RR0603(1608) | 1
1K | Resistor | R22, R24, R25, R32, R35 | RR0603(1608) | 5
10 | Resistor | R27, R29, R30 | RR0603(1608) | 3
4.7K | Resistor | R34, R43 | RR0603(1608) | 2
SW-PB | Switch | S2 | SWITCH_3x4 | 1
PM44-11BP | transformer | T1 | PM44-11BP | 1
AR9331_49PIN | AR9331 module | U1 | AR9331_49PIN | 1
μPD720114 | IC | U2 | TQFP48_L | 1
PIC32MX250F128D | IC | U4 | TQFP44_L | 1
30MHz | Crystal Oscillator | Y1 | 4SMX | 1
8M | Crystal Oscillator | Y2 | 4SMX | 1
CTRL1 | socket | UART1 | 8PIN_180 | 1
CTRL2 | socket | UART2 | 8PIN_180 | 1
HDR1X3 | socket | DEBUG | HDR1X3 | 1
HDR1X6 | socket | ICSP | HDR1X6 | 1
WAN | RJ45 socket | J1 | RJ45_2LED_DIP | 1
Header 4 | RJ45 socket | LED, POWER | 4PIN_180 | 2