## ANT_Miner_V1.3
Value | Description | Location | Package | Quantity
22nF | Capacitor | C1, C564, C580, C598 | CC0603(1608) | 4
1500uF/2.5V | Capacitor | C2, C3, C565, C566, C581, C582, C596, C597 | F12 | 8
680uF/6.3V | Capacitor | C4, C17, C18, C152, C153, C284, C285, C416, C417, C567, C583, C599 | D | 12
22uF | Capacitor | C5, C6, C553, C568, C569, C584, C585, C600 | CC1210(3225) | 8
4.7uF | Capacitor | C7, C554, C570, C586 | CC0805(2012) | 4
47uF | Capacitor | C8, C555, C571, C587 | CAPC3225L | 4
10uF | Capacitor | C9, C556, C572, C588 | CAPC2012L | 4
1nF | Capacitor | C10, C557, C573, C589 | CC0603(1608) | 4
100nF | Capacitor | C11, C14, C19, C20, C21, C22, C23, C24, C25, C26, C27, C28, C32, C33, C34, C35, C36, C37, C38, C39, C40, C41, C42, C43, C44, C45, C46, C47, C48, C49, C50, C51, C52, C53, C54, C55, C56, C57, C58, C59, C60, C61, C62, C63, C64, C65, C66, C67, C68, C69, C70, C71, C72, C73, C74, C75, C76, C77, C78, C79, C80, C81, C82, C83, C84, C85, C86, C87, C88, C89, C90, C91, C92, C93, C94, C95, C96, C97, C98, C99, C100, C101, C102, C103, C104, C105, C106, C107, C108, C109, C110, C111, C112, C113, C114, C115, C116, C117, C118, C119, C120, C121, C122, C123, C124, C125, C126, C127, C128, C129, C130, C131, C132, C133, C134, C135, C136, C137, C138, C139, C140, C141, C142, C143, C144, C145, C146, C147, C148, C149, C150, C151, C154, C155, C156, C157, C158, C159, C160, C161, C162, C163, C164, C165, C166, C167, C168, C169, C170, C171, C172, C173, C174, C175, C176, C177, C178, C179, C180, C181, C182, C183, C184, C185, C186, C187, C188, C189, C190, C191, C192, C193, C194, C195, C196, C197, C198, C199, C200, C201, C202, C203, C204, C205, C206, C207, C208, C209, C210, C211, C212, C213, C214, C215, C216, C217, C218, C219, C220, C221, C222, C223, C224, C225, C226, C227, C228, C229, C230, C231, C232, C233, C234, C235, C236, C237, C238, C239, C240, C241, C242, C243, C244, C245, C246, C247, C248, C249, C250, C251, C252, C253, C254, C255, C256, C257, C258, C259, C260, C261, C262, C263, C264, C265, C266, C267, C268, C269, C270, C271, C272, C273, C274, C275, C276, C277, C278, C279, C280, C281, C282, C283, C286, C287, C288, C289, C290, C291, C292, C293, C294, C295, C296, C297, C298, C299, C300, C301, C302, C303, C304, C305, C306, C307, C308, C309, C310, C311, C312, C313, C314, C315, C316, C317, C318, C319, C320, C321, C322, C323, C324, C325, C326, C327, C328, C329, C330, C331, C332, C333, C334, C335, C336, C337, C338, C339, C340, C341, C342, C343, C344, C345, C346, C347, C348, C349, C350, C351, C352, C353, C354, C355, C356, C357, C358, C359, C360, C361, C362, C363, C364, C365, C366, C367, C368, C369, C370, C371, C372, C373, C374, C375, C376, C377, C378, C379, C380, C381, C382, C383, C384, C385, C386, C387, C388, C389, C390, C391, C392, C393, C394, C395, C396, C397, C398, C399, C400, C401, C402, C403, C404, C405, C406, C407, C408, C409, C410, C411, C412, C413, C414, C415, C418, C419, C420, C421, C422, C423, C424, C425, C426, C427, C428, C429, C430, C431, C432, C433, C434, C435, C436, C437, C438, C439, C440, C441, C442, C443, C444, C445, C446, C447, C448, C449, C450, C451, C452, C453, C454, C455, C456, C457, C458, C459, C460, C461, C462, C463, C464, C465, C466, C467, C468, C469, C470, C471, C472, C473, C474, C475, C476, C477, C478, C479, C480, C481, C482, C483, C484, C485, C486, C487, C488, C489, C490, C491, C492, C493, C494, C495, C496, C497, C498, C499, C500, C501, C502, C503, C504, C505, C506, C507, C508, C509, C510, C511, C512, C513, C514, C515, C516, C517, C518, C519, C520, C521, C522, C523, C524, C525, C526, C527, C528, C529, C530, C531, C532, C533, C534, C535, C536, C537, C538, C539, C540, C541, C542, C543, C544, C545, C546, C547, C552, C558, C561, C574, C577, C590, C593, C601, C605 | CC0603(1608) | 531
2200pF | Capacitor | C12, C559, C575, C591 | CC0603(1608) | 4
1uF | Capacitor | C13, C560, C576, C592 | CC0603(1608) | 4
10uF | Capacitor | C15, C16, C562, C563, C578, C579, C594, C595 | CC0805(2012) | 8
8pF | Capacitor | C29, C30 | CC0603(1608) | 2
10uF | Capacitor | C31 | CC0603(1608) | 1
4.7uF | Capacitor | C548 | CAP1210(3225)_TAN | 1
22uF | Capacitor | C549, C550, C602 | CAP1210(3225)_TAN | 3
10nF | Capacitor | C551 | CC0603(1608) | 1
6.8nF | Capacitor | C603 | CC0603(1608) | 1
22pF | Capacitor | C604 | CC0603(1608) | 1
470uF/16V | Capacitor | C606, C607, C608, C609 | E12 | 4
Diode 1N4148 | diode | D1 | CD3216-1206 | 1
Header 4 | socket | FAN1 | 4PINFAN | 1
600/100M | bead | FB1, FB2, FB3, FB4, FB5, FB6, FB7, FB8, FB9, FB10, FB11, FB12, FB13, FB14, FB15, FB16, FB17, FB18, FB19, FB20, FB21, FB22, FB23, FB24, FB25, FB26, FB27, FB28, FB29, FB30, FB31, FB32 | FB0603(1608) | 32
600/100M | bead | FB33, FB34, FB35, FB36 | INDC3216L | 4
CTRL | socket | J1 | 8Pin_180 | 1
0.44uH/30A | inductor | L1, L2, L3, L4 | IHLP5050 | 4
10uH/4A | inductor | L5 | SMD_L_7.4x7.4 | 1
+12V | socket | P1 | TERMINAL_3 | 1
GND | socket | P2 | TERMINAL_3 | 1
Header 4 | socket | POWER | 4Pin_180 | 1
57.6K | resistor | R1, R36, R50, R64 | RR0603(1608) | 4
200K | resistor | R2, R8, R29, R37, R43, R51, R57, R65 | RR0603(1608) | 8
8.2K/1% | resistor | R3, R38, R52, R66 | RR0603(1608) | 4
2ohm/1% | resistor | R4, R39, R53, R67 | RR0603(1608) | 4
1K | resistor | R5, R40, R54, R68 | RR0603(1608) | 4
100K | resistor | R6, R7, R22, R28, R41, R42, R55, R56, R69 | RR0603(1608) | 9
619K | resistor | R9, R30, R44, R58 | RR0603(1608) | 4
182K | resistor | R10, R31, R45, R59 | RR0603(1608) | 4
3ohm/1% | resistor | R11, R32, R46, R60 | RR0603(1608) | 4
9.76K/1% | resistor | R12, R33, R47, R61 | RR0603(1608) | 4
2.49K/1% | resistor | R13, R34, R48, R62 | RR0603(1608) | 4
10K/1% | resistor | R14, R35, R49, R63, R72 | RR0603(1608) | 5
NC | resistor | R15 | RR0603(1608) | 1
1M | resistor | R16 | RR0603(1608) | 1
0 | resistor | R17 | RR0603(1608) | 1
10K | resistor | R18, R21, R23 | RR0603(1608) | 3
270 | resistor | R19, R20 | RR0603(1608) | 2
100 | resistor | R24, R27 | RR0603(1608) | 2
4.7K | resistor | R25, R26, R70, R74 | RR0603(1608) | 4
26.1K/1% | resistor | R71 | RR0603(1608) | 1
6.8K | resistor | R73 | RR0603(1608) | 1
Green | led diode | RF, TF | LED0603(1608) | 2
TPS53355DQPR | TI DC-DC,Output 30A. | U1, U37, U39, U41 | TPS53355 | 4
RT9041B-10GE | RT9041B-10GE | U2, U36, U38, U40 | SOT23-6_L | 4
BM1380 | bitmain IC | U3, U4, U5, U6, U7, U8, U9, U10, U11, U12, U13, U14, U15, U16, U17, U18, U19, U20, U21, U22, U23, U24, U25, U26, U27, U28, U29, U30, U31, U32, U33, U34 | QFN56 | 32
MP1484 | DC-DC | U35 | SOIC8L | 1
LM75A | sensor | U42 | SO8_L | 1
25MHz | oscillator | Y1 | SMX2(5032) | 1